## Sheet1
| Mass (kg) | Length (m) | Spring Diameter (m) | Wire Diameter (m) | # Coils
Red | 0.028 | 0.131 | 0.014 | 0.001 |  |  | Mean |  |  | Standard Deviation |  |  | SEOM
|  | 0.132 | 0.015 | 0.001 | 164 |  | Length | Spr Dia | W Dia | Length | Spr Dia | W Dia | Length | Spr Dia | W Dia | Circumference | Error | Uncertainty | Length | Error | Uncertainty | Volume | Error | Uncertainty | Density | Error | Uncertainty | # Coils | Error | Uncertainty
|  | 0.132 | 0.014 | 0.001 |  | Red | 0.13167 | 0.014333 | 0.001 | 0.00078174 | 0.00078174 | 0 | 0.00045134 | 0.00045134 | 0 | 0.045029 | 0.0004541 | 0.0014266 | 7.3848 | 0.00067358 | 0.23396 | 0.0011916 | 0.00067358 | 0.0049426 | 23.4981 | 0.0072 | 0.16941 | 164 | 0.80915 | 0.18277
Blue | 0.03 | 0.128 | 0.013 | 0.001 |  | Blue | 0.12967 | 0.013 | 0.001 | 0.0021473 | 0 | 0 | 0.0012398 | 0 | 0 | 0.040841 | 5e-05 | 0.00015708 | 5.6769 | 0.0013368 | 0.14388 | 0.0007535 | 0.0013368 | 0.003535 | 39.8141 | 0.00184 | 0.0736 | 139 | 0.002449 | 0.19321
|  | 0.131 | 0.013 | 0.001 | 139 | Green | 0.13067 | 0.014 | 0.00086667 | 0.00078174 | 0 | 6.6667e-05 | 0.00045134 | 0 | 3.849e-05 | 0.043982 | 5e-05 | 0.00015708 | 5.8496 | 0.00067358 | 0.020892 | 0.00090048 | 0.00067358 | 0.0029201 | 35.5365 | 0.0072 | 0.256 | 133 | 0.007049 | 0.095765
|  | 0.13 | 0.013 | 0.001 | [11 empty] | (m) |  | (m) |  | (m^3) |  | (kg / m^3)
Green | 0.032 | 0.13 | 0.014 | 0.0009 |  |  |  | Table 3
|  | 0.131 | 0.014 | 0.0009 | 133
|  | 0.131 | 0.014 | 0.0008
Table 1
| Mass Added (g) | Force (N) | Change in Length (m)
Red | 100 | 1.46 | 0.086
| 150 | 1.95 | 0.111
| 200 | 2.44 | 0.162
| 250 | 2.93 | 0.204
| 300 | 3.42 | 0.254
Blue | 100 | 1.48 | 0.017
| 150 | 1.97 | 0.041
| 200 | 2.46 | 0.07
| 250 | 2.94 | 0.094
| 300 | 3.44 | 0.117
Green | 100 | 1.53 | 0.003
| 150 | 1.99 | 0.008
| 200 | 2.8 | 0.022
| 250 | 2.97 | 0.032
| 300 | 3.46 | 0.046
Table 2