## Sheet1
Fapp
| Trial | m(atg) | m(h) | m(t) | a (slope) | = m(h)*g | m(t)*a
| 1 | 0.4335 | 0.026 | 0.4595 | 0.5114 | 0.25506 | 0.23499
| 2 | 0.4335 | 0.036 | 0.4595 | 0.6675 | 0.35316 | 0.30672
| 3 | 0.4335 | 0.046 | 0.4595 | 0.7828 | 0.45126 | 0.3597
| 4 | 0.4335 | 0.056 | 0.4595 | 0.6675 | 0.54936 | 0.30672
| 5 | 0.4335 | 0.066 | 0.4595 | 1.003 | 0.64746 | 0.46088
| 6 | 0.4335 | 0.076 | 0.4595 | 0.8792 | 0.74556 | 0.40399
|  | kg | kg | kg | (m/s^2) | N | N
Table 1 : Data table for constant total mass using computer
Fapp
| Trial | m(atg) | m(h) | m(t) | a (slope) | = m(h)*g | m(t)*a | 1/a
| 1 | 0.3435 | 0.0463 | 0.3898 | 1.071 | 0.4542 | 0.41748 | 0.93371
| 2 | 0.3335 | 0.0463 | 0.3798 | 1.032 | 0.4542 | 0.39195 | 0.96899
| 3 | 0.3235 | 0.0463 | 0.3698 | 0.909 | 0.4542 | 0.33615 | 1.1001
| 4 | 0.3135 | 0.0463 | 0.3598 | 0.8183 | 0.4542 | 0.29442 | 1.222
| 5 | 0.3035 | 0.0463 | 0.3498 | 0.72 | 0.4542 | 0.25186 | 1.3889
| 6 | 0.2935 | 0.0463 | 0.3398 | 0.9926 | 0.4542 | 0.33729 | 1.0075
|  | kg | kg | kg | (m/s^2) | N | N | (s^2/m)
Table 2: Data table for constant hanger mass using computer
| Delta x (m) = .8 |  |  | m
Fapp
r | Trial | m(atg) | m(h) | m(t) | t (s) | a | = m(h)*g | m(t)*a | rx
| 1 | 0.4335 | 0.026 | 0.4595 | 2.28 | 0.50015 | 0.25506 | 0.013004 | 1.3
| 2 | 0.4335 | 0.036 | 0.4595 | 1.95 | 0.68376 | 0.35316 | 0.024615 | 1.3
| 3 | 0.4335 | 0.046 | 0.4595 | 2.06 | 0.61269 | 0.45126 | 0.028184 | 1.3
| 4 | 0.4335 | 0.056 | 0.4595 | 1.52 | 1.1253 | 0.54936 | 0.063019 | 1.3
| 5 | 0.4335 | 0.066 | 0.4595 | 1.7 | 0.89965 | 0.64746 | 0.059377 | 1.3
| 6 | 0.4335 | 0.076 | 0.4595 | 1.42 | 1.2894 | 0.74556 | 0.097996 | 1.3
|  | kg | kg | kg | s | (m/s^2) | N | N | m
Table 3: Data table for constant total mass using stopwatch
| Trial | m(atg) | m(h) | m(t) | t (s) | a | = m(h)*g | m(t)*a | rx | 1/a
| 1 | 0.3435 | 0.0463 | 0.3898 | 1.63 | 0.97858 | 0.4542 | 0.045308 | 1.3 | 1.0219
| 2 | 0.3335 | 0.0463 | 0.3798 | 1.74 | 0.85877 | 0.4542 | 0.039761 | 1.3 | 1.1645
| 3 | 0.3235 | 0.0463 | 0.3698 | 1.33 | 1.4698 | 0.4542 | 0.068054 | 1.3 | 0.68035
| 4 | 0.3135 | 0.0463 | 0.3598 | 1.77 | 0.8299 | 0.4542 | 0.038424 | 1.3 | 1.205
| 5 | 0.3035 | 0.0463 | 0.3498 | 1.42 | 1.2894 | 0.4542 | 0.0597 | 1.3 | 0.77554
| 6 | 0.2935 | 0.0463 | 0.3398 | 1.57 | 1.0548 | 0.4542 | 0.048838 | 1.3 | 0.94804
|  | kg | kg | kg | s | (m/s^2) | N | N | m | (s^2/m)
Table 4: Data table for constant hanging mass using stopwatch