## Sheet1
| Mass (kg) | Length (m) | Spring Diameter (m) | Wire Diameter (m) | # Coils
Red | 0.028 | 0.131 | 0.014 | 0.001 |  |  | Mean |  |  | Standard Deviation |  |  | SEOM
|  | 0.132 | 0.015 | 0.001 | 164 |  | Length | Spr Dia | W Dia | Length | Spr Dia | W Dia | Length | Spr Dia | W Dia
|  | 0.132 | 0.014 | 0.001 |  | Red | 0.132 | 0.014 | 0.001 | 0.00078 | 0.00078 | 0 | 0.0005 | 0.0005 | 0
Blue | 0.03 | 0.128 | 0.013 | 0.001 |  | Blue | 0.13 | 0.013 | 0.001 | 0.0021 | 0 | 0 | 0.0012 | 0 | 0
|  | 0.131 | 0.013 | 0.001 | 139 | Green | 0.131 | 0.014 | 0.0009 | 0.00078 | 0 | 6.7e-05 | 0.0005 | 0 | 0
|  | 0.13 | 0.013 | 0.001
Green | 0.032 | 0.13 | 0.014 | 0.0009 |  |  |  | Table 3
|  | 0.131 | 0.014 | 0.0009 | 133
|  | 0.131 | 0.014 | 0.0008
Table 1
| Mass Added (g) | Force (N) | Change in Length (m) |  |  |  | Standard Deviation |  |  | SEOM |  |  | Circumfrence |  | Length |  | Volume |  | Density |  | Number of coils |  | Number of coils
Red | 100 | 1.46 | 0.086 |  |  |  | Length | Spring Diameter | Wire Diameter | Length | Spring Diameter | Wire Diameter |  | (Uncertainty) | (wire) | (Uncertainty) | (wire) | (Uncertainty) |  | (Uncertainty) | (calculated) | (Uncertainty) | (counted)
| 150 | 1.95 | 0.111 |  |  | RED | 0.132 | 0.024995 | 0.0001215 | 1.9246e-07 | 0.014431 | 7.0148e-05 | 0.045028 | ± .0011 | 7.3847 | ± .15 | 5.8e-06 | ± .00002 | 4758.701 | ± 12.8 | 164 | ± 0.00 | 164
| 200 | 2.44 | 0.162 |  |  | BLUE | 2.3333e-06 | 0.020533 | 0.0001215 | 1.3472e-06 | 0.011855 | 7.0148e-05 | 0.040841 | ± .0009 | 5.6769 | ± .1288 | 4.46e-06 | ± .000021 | 6683.722 | ± 23.3 | 139 | ± 0.00 | 139
| 250 | 2.93 | 0.204 |  |  | GREEN | 3.3335e-07 | 0.023814 | 0.010243 | 1.9246e-07 | 0.013749 | 0.0059137 | 0.043982 | ± .0009 | 5.8496 | ± .1279 | 3.19e-06 | ± .00002 | 5050.291 | ± 27.3 | 133 | ± 0.00 | 133
| 300 | 3.42 | 0.254 |  |  | UNITS | (m) |  |  | (m) |  |  | (m) |  | (m) |  | (m^3) |  | (kg / m^3)
Blue | 100 | 1.48 | 0.017
| 150 | 1.97 | 0.041
| 200 | 2.46 | 0.07
| 250 | 2.94 | 0.094
| 300 | 3.44 | 0.117 | [9 empty] | Number of coils
Green | 100 | 1.53 | 0.003 | [9 empty] | (calculated) | (Uncertainty)
| 150 | 1.99 | 0.008 | [8 empty] | Red | 164 | ± 0.00
| 200 | 2.8 | 0.022 | [8 empty] | Blue | 139 | ± 0.00
| 250 | 2.97 | 0.032 | [8 empty] | Green | 133 | ± 0.00
| 300 | 3.46 | 0.046
Table 2